## Sheet1
ent | Density (g/cm³) | Heat Conductivity (W/m·K) | Electrical Conductivity (10^6 S/m) | Specific Heat (J/g·K) | Atomic Mass (u) | Mean Free Path of Phonon (nm) | Atomic Radius (pm) | Number of Free Electrons | Melting Point (°C) | Latent Heat of Fusion (kJ/mol) | Heat of Vaporization (kJ/mol) | Vaporization Temperature (°C) | Young's Modulus (GPa) | Poisson Ratio
Aluminium (Al) | 2.7 | 237 | 37.7 | 0.897 | 26.98 | 50 | 143 | 3 | 660.32 | 10.71 | 284 | 2467 | 70 | 0.35
Copper (Cu) | 8.96 | 401 | 59.6 | 0.385 | 63.55 | 40 | 128 | 1 | 1084.62 | 13.26 | 300.4 | 2562 | 130 | 0.34
Gold (Au) | 19.32 | 318 | 45.2 | 0.129 | 196.97 | 14 | 144 | 1 | 1064.18 | 12.55 | 324 | 2856 | 78 | 0.42
Iron (Fe) | 7.87 | 80.4 | 10 | 0.449 | 55.85 | 24 | 126 | 2 | 1538 | 13.81 | 340 | 2862 | 211 | 0.29
Silver (Ag) | 10.49 | 429 | 63 | 0.235 | 107.87 | 30 | 144 | 1 | 961.78 | 11.28 | 254 | 2212 | 83 | 0.37
Zinc (Zn) | 7.14 | 116 | 16.6 | 0.388 | 65.38 | 21 | 135 | 2 | 419.53 | 7.35 | 115 | 907 | 108 | 0.25
Platinum (Pt) | 21.45 | 71.6 | 9.43 | 0.133 | 195.08 | 10 | 139 | 1 | 1768.3 | 19.77 | 510 | 3825 | 168 | 0.38
Mercury (Hg) | 13.53 | 8.3 | 1 | 0.14 | 200.59 | 5 | 150 | 2 | -38.83 | 2.29 | 59.11 | 356.7 | - | -
Lead (Pb) | 11.34 | 35.3 | 4.8 | 0.128 | 207.2 | 14 | 180 | 2 | 327.46 | 4.77 | 179.5 | 1749 | 16 | 0.44
Nickel (Ni) | 8.9 | 90.9 | 14.3 | 0.444 | 58.69 | 25 | 135 | 2 | 1455 | 17.48 | 379 | 2730 | 200 | 0.31
Tin (Sn) | 7.31 | 66.8 | 9.1 | 0.228 | 118.71 | 20 | 145 | 4 | 231.93 | 7.03 | 296.1 | 2602 | 50 | 0.36
Magnesium (Mg) | 1.74 | 156 | 23.1 | 1.023 | 24.31 | 11 | 160 | 2 | 650 | 8.48 | 128 | 1090 | 45 | 0.29
Calcium (Ca) | 1.55 | 200 | 29.8 | 0.647 | 40.08 | 10 | 197 | 2 | 842 | 8.54 | 154.7 | 1484 | 20 | 0.31
Barium (Ba) | 3.62 | 18.4 | 3.3 | 0.204 | 137.33 | 13 | 222 | 2 | 727 | 7.66 | 142 | 1897 | 13 | 0.28
Cobalt (Co) | 8.9 | 100 | 17.2 | 0.421 | 58.93 | 16 | 125 | 2 | 1495 | 15.48 | 377 | 2927 | 209 | 0.31
Chromium (Cr) | 7.19 | 93.9 | 7.9 | 0.448 | 51.996 | 24 | 127 | 6 | 1907 | 20.54 | 339.5 | 2671 | 279 | 0.21
Manganese (Mn) | 7.21 | 7.8 | 6.3 | 0.479 | 54.94 | 12 | 137 | 5 | 1246 | 13.2 | 221 | 2061 | 198 | 0.24
Vanadium (V) | 6.11 | 30.7 | 4.9 | 0.489 | 50.94 | 26 | 134 | 5 | 1910 | 21.5 | 444 | 3650 | 128 | 0.37
Titanium (Ti) | 4.54 | 21.9 | 2.38 | 0.523 | 47.87 | 13 | 147 | 4 | 1668 | 14.15 | 425 | 3287 | 116 | 0.32
Tungsten (W) | 19.25 | 173 | 18.2 | 0.134 | 183.84 | 10 | 135 | 6 | 3422 | 35.4 | 774 | 5555 | 411 | 0.28
Uranium (U) | 18.95 | 27.5 | 3.6 | 0.116 | 238.03 | 8 | 138 | 2 | 1132 | 9.14 | 417 | 4131 | 208 | 0.23
Cadmium (Cd) | 8.65 | 96.6 | 13 | 0.232 | 112.41 | 18 | 151 | 2 | 321.07 | 6.21 | 99.87 | 767 | 50 | 0.3
Gallium (Ga) | 5.91 | 40.6 | 7.1 | 0.371 | 69.72 | 20 | 135 | 3 | 29.76 | 5.59 | 256 | 2204 | 9.81 | 0.47
Thallium (Tl) | 11.85 | 46 | 6.7 | 0.129 | 204.38 | 14 | 170 | 1 | 304 | 4.2 | 165 | 1473 | 8 | 0.45
Rubidium (Rb) | 1.53 | 58.2 | 8.3 | 0.363 | 85.47 | 20 | 235 | 1 | 39.31 | 2.19 | 75.77 | 688 | 2.4 | 0.3
Lithium (Li) | 0.534 | 84.8 | 10.6 | 3.582 | 6.94 | 8 | 152 | 1 | 180.54 | 3 | 147 | 1342 | 4.9 | 0.36
Francium (Fr) | 1.87 (estimated) | Unknown | Unknown | Unknown | 223 | Unknown | 260 (estimated) | 1 | 27 (estimated) | 2.06 (estimated) | Unknown | Unknown | 1.87 (estimated) | 0.30 (estimated)
Strontium (Sr) | 2.64 | 35.4 | 7.7 | 0.301 | 87.62 | 8 | 215 | 2 | 777 | 8.3 | 141 | 1382 | 15.7 | 0.28
Beryllium (Be) | 1.85 | 200 | 2.5 | 1.825 | 9.012 | 28 | 112 | 2 | 1287 | 12.2 | 292 | 2970 | 287 | 0.032
Radium (Ra) | 5.5 (estimated) | 18 | 0.7 | 0.092 | 226 | 6 | 215 | 2 | 700 | 8.5 (estimated) | Unknown | Unknown | 5.5 (estimated) | 0.28 (estimated)
Actinium (Ac) | 10.07 | Unknown | 0.005 | 0.12 | 227 | Unknown | 195 | 3 | 1050 | 12.14 | 292 | 3200 | 25 | 0.27
Americium (Am) | 13.67 | 10 | 0.0023 | 0.117 | 243 | Unknown | 175 | 3 | 1176 | 14.39 | 238 | 2607 | 13.67 | 0.28
Berkelium (Bk) | 14.78 | Unknown | Unknown | Unknown | 247 | Unknown | 170 | 3 | 986 | 10.9 | 293 | 2900 | 14.78 | 0.28
Bohrium (Bh) | Unknown | Unknown | Unknown | Unknown | 270 | Unknown | Unknown | Unknown | Unknown | Unknown | Unknown | Unknown | Unknown | Unknown
Californium (Cf) | 15.1 | 10 | 0.0033 | 0.131 | 251 | Unknown | 186 | 3 | 900 | 15.1 | 298 | 1743 | 15.1 | 0.28
Cerium (Ce) | 6.77 | 11.3 | 1.4 | 0.192 | 140.12 | 10 | 182 | 3 | 798 | 5.47 | 398 | 3716 | 34 | 0.24
Curium (Cm) | 13.51 | 10 | 0.0027 | 0.122 | 247 | Unknown | 174 | 3 | 1340 | 13.9 | 300 | 3110 | 13.51 | 0.28
Darmstadtium (Ds) | Unknown | Unknown | Unknown | Unknown | 281 | Unknown | Unknown | Unknown | Unknown | Unknown | Unknown | Unknown | Unknown | Unknown
Dubnium (Db) | Unknown | Unknown | Unknown | Unknown | 268 | Unknown | Unknown | Unknown | Unknown | Unknown | Unknown | Unknown | Unknown | Unknown
Dysprosium (Dy) | 8.54 | 10.7 | 1.1 | 0.167 | 162.5 | 13 | 178 | 3 | 1412 | 10.53 | 280 | 2562 | 61.4 | 0.24
Einsteinium (Es) | 8.84 | Unknown | 0.0031 | 0.14 | 252 | Unknown | 186 | 3 | 860 | 9.96 | 300 | 1130 | 8.84 | 0.28
Erbium (Er) | 9.07 | 14.5 | 1.2 | 0.168 | 167.26 | 12 | 176 | 3 | 1529 | 19.9 | 280 | 2868 | 69.9 | 0.24
Europium (Eu) | 5.24 | 13.9 | 1 | 0.182 | 151.96 | 10 | 198 | 3 | 826 | 9.21 | 176 | 1529 | 18.2 | 0.15
Fermium (Fm) | Unknown | Unknown | Unknown | Unknown | 257 | Unknown | Unknown | Unknown | Unknown | Unknown | Unknown | Unknown | Unknown | Unknown
Gadolinium (Gd) | 7.9 | 10.6 | 1.1 | 0.236 | 157.25 | 11 | 180 | 3 | 1313 | 10.05 | 301 | 3273 | 54.8 | 0.26
Hafnium (Hf) | 13.31 | 23 | 3.3 | 0.144 | 178.49 | 7 | 159 | 4 | 2233 | 25.5 | 575 | 4876 | 78 | 0.26
Hassium (Hs) | Unknown | Unknown | Unknown | Unknown | 277 | Unknown | Unknown | Unknown | Unknown | Unknown | Unknown | Unknown | Unknown | Unknown
Holmium (Ho) | 8.8 | 16.2 | 1.1 | 0.165 | 164.93 | 11 | 176 | 3 | 1474 | 17 | 301 | 2700 | 64.8 | 0.23
Indium (In) | 7.31 | 81.8 | 12.6 | 0.233 | 114.82 | 10 | 156 | 3 | 156.6 | 3.26 | 231.8 | 2072 | 11 | 0.45
Iridium (Ir) | 22.56 | 147 | 20.4 | 0.131 | 192.22 | 14 | 137 | 1 | 2446 | 26 | 560 | 4130 | 528 | 0.26
Lanthanum (La) | 6.15 | 13.4 | 1.6 | 0.195 | 138.91 | 10 | 187 | 3 | 920 | 6.2 | 402 | 3737 | 37 | 0.28
Lawrencium (Lr) | Unknown | Unknown | Unknown | Unknown | 262 | Unknown | Unknown | Unknown | Unknown | Unknown | Unknown | Unknown | Unknown | Unknown
Lutetium (Lu) | 9.84 | 16.4 | 1.7 | 0.154 | 174.97 | 9 | 174 | 3 | 1652 | 22.4 | 355 | 3675 | 68.6 | 0.26
Mendelevium (Md) | Unknown | Unknown | Unknown | Unknown | 258 | Unknown | Unknown | Unknown | Unknown | Unknown | Unknown | Unknown | Unknown | Unknown
Molybdenum (Mo) | 10.22 | 138 | 18.7 | 0.251 | 95.95 | 18 | 145 | 6 | 2623 | 36 | 617 | 4912 | 329 | 0.31
Neodymium (Nd) | 7.01 | 16.5 | 1.5 | 0.195 | 144.24 | 12 | 181 | 3 | 1024 | 7.14 | 289 | 3074 | 41.4 | 0.28
Neptunium (Np) | 20.45 | 6.3 | 0.0067 | 0.12 | 237.05 | Unknown | 155 | 2 | 644 | 10.5 | 336 | 4174 | 68 | 0.28
Niobium (Nb) | 8.57 | 53.7 | 6.7 | 0.265 | 92.91 | 9 | 146 | 5 | 2477 | 30 | 689.9 | 5017 | 105 | 0.4
Osmium (Os) | 22.59 | 87.6 | 11.1 | 0.13 | 190.23 | 12 | 135 | 6 | 3033 | 31 | 738 | 5285 | 558 | 0.25
Palladium (Pd) | 12.02 | 71.8 | 9.5 | 0.244 | 106.42 | 20 | 139 | 2 | 1554 | 16.74 | 357 | 2963 | 121 | 0.39
Plutonium (Pu) | 19.84 | 6.7 | 0.0069 | 0.13 | 244 | Unknown | 175 | 2 | 640 | 2.82 | 325 | 3501 | 96 | 0.21
Polonium (Po) | 9.32 | 20 | 0.007 | 0.125 | 209 | Unknown | 190 | 2 | 254 | 10 | 102 | 962 | 19.7 | 0.4
Praseodymium (Pr) | 6.77 | 12.5 | 1.4 | 0.193 | 140.91 | 9 | 182 | 3 | 931 | 6.89 | 331 | 3520 | 37.3 | 0.28
Promethium (Pm) | 7.26 | Unknown | Unknown | Unknown | 145 | Unknown | 183 | 3 | 1042 | 7.13 | 289 | 3000 | 46.5 | 0.27
Protactinium (Pa) | 15.37 | 47 | 0.005 | 0.12 | 231.04 | Unknown | 163 | 2 | 1568 | 15.2 | 481.2 | 4000 | 162 | 0.28
Radon (Rn) | 0.00973 | Unknown | Unknown | Unknown | 222 | Unknown | 120 | 2 | -71 | Unknown | 18.1 | -61.8 | - | -
Rhenium (Re) | 21.02 | 48 | 5 | 0.137 | 186.21 | 5 | 137 | 7 | 3186 | 33 | 705 | 5590 | 420 | 0.3
Rhodium (Rh) | 12.41 | 150 | 24.4 | 0.243 | 102.91 | 19 | 135 | 1 | 1964 | 21.6 | 494.6 | 3695 | 275 | 0.26
Roentgenium (Rg) | Unknown | Unknown | Unknown | Unknown | 282 | Unknown | Unknown | Unknown | Unknown | Unknown | Unknown | Unknown | Unknown | Unknown
Samarium (Sm) | 7.52 | 13.3 | 0.0094 | 0.197 | 150.36 | 12 | 180 | 3 | 1072 | 8.62 | 247.5 | 1803 | 46 | 0.27
Scandium (Sc) | 2.985 | 15.8 | 1.8 | 0.568 | 44.96 | 11 | 160 | 3 | 1541 | 14.1 | 314 | 2830 | 74.4 | 0.28
Seaborgium (Sg) | Unknown | Unknown | Unknown | Unknown | 271 | Unknown | Unknown | Unknown | Unknown | Unknown | Unknown | Unknown | Unknown | Unknown
Tantalum (Ta) | 16.69 | 57.5 | 7.2 | 0.14 | 180.95 | 11 | 146 | 5 | 3017 | 36.57 | 735 | 5731 | 186 | 0.34
Technetium (Tc) | 11.5 | 50.6 | 6.7 | 0.21 | 98 | 16 | 135 | 2 | 2157 | 24 | 585 | 4265 | 50 | 0.3
Terbium (Tb) | 8.23 | 11.1 | 0.95 | 0.182 | 158.93 | 11 | 177 | 3 | 1356 | 10.15 | 391 | 3227 | 55.7 | 0.27
Thorium (Th) | 11.72 | 54 | 6.7 | 0.113 | 232.04 | 7 | 179 | 4 | 1750 | 16.11 | 591.6 | 5061 | 79 | 0.27
Thulium (Tm) | 9.32 | 16.9 | 1.7 | 0.16 | 168.93 | 9 | 176 | 3 | 1545 | 16.84 | 247 | 1950 | 74.5 | 0.22
Ytterbium (Yb) | 6.9 | 38 | 3.1 | 0.155 | 173.04 | 8 | 175 | 2 | 824 | 7.66 | 159 | 1196 | 24.7 | 0.24
Yttrium (Y) | 4.47 | 17.2 | 1.8 | 0.298 | 88.91 | 16 | 180 | 3 | 1526 | 11.42 | 365 | 3338 | 63.5 | 0.28